## LT,GD,GS
输送系统上报给上位机 |  |  |  |  | 上位机下发给输送系统
设备名称 | 地址DB600 | 数据类型 | 数据位 | 数 据 定 义 | 设备名称 | 任务地址 | 地址DB610 | 数据类型 | 数据定义
LT1 | 0 | BOOL | 0 | 心跳（500ms) | LT1
| 1 | BYTE |  | 起始符 |  |  | 2 | INT | 1-执行任务;2-入库确认;3-条码出错退回;4-取消任务;5-解警;
| 2 | BYTE |  | 0-脱机待机；1-脱机执行任务；2-联机待机；3-联机执行任务 |  |  | 4 | INT | 目标站
| 3 | BOOL | 0 | 前端有货 |  |  | 6 | DINT | 任务号
|  | BOOL | 1 | 前端换速
|  | BOOL | 2 | 后端换速
|  | BOOL | 3 | 后端有货
|  | BOOL | 4 | 低位停准（GST有效）
|  | BOOL | 5 | 高位停准（GST有效）
|  | BOOL | 6 | 申请入库确认
|  | BOOL | 7 | 条码触发
| 4 | BOOL | 0 | 辊道/链条正转
|  | BOOL | 1 | 辊道/链条反转
|  | BOOL | 2 | 上升（GST有效） | 注意:设备字节数按照单个设备长度向下顺序排列
|  | BOOL | 3 | 下降（GST有效） | 发送上位机 |  |  | 接受上位机
|  | BOOL | 4 |  | 设备类别 | 占用DB号 |  | 设备类别 | 占用DB号
|  | BOOL | 5 |  | LT | DB600 |  | LT | DB610
|  | BOOL | 6 |  | GD | DB601 |  | GD | DB611
|  | BOOL | 7 |  | GS | DB602 |  | GS | DB612
| 5 | BYTE |  | 0-无报警；1-辊道/链条运行超时;2-升降超时;3-运行变频器报警;4-升降变频器报警;5-左端超限；6-右端超限；7-超高1；8-超高2；9-超高3；10-未停准；11-前超限；12-后超限；13-光电开关异常；14-超重;15-方向错误；16-拔/塞钉失败 | TSJ | DB603 |  | TSJ | DB613
| 6 | BOOL | 0 | 1-申请入空盘
| 8--11 | DINT |  | 任务号 | 心跳 | DB604 |  | 心跳 | DB614
| 12--15 | DINT |  | 条码号
CSC上报给上位机 |  |  |  |  | 上位机下发给CSC
设备名称 | 地址DB605 | 数据类型 | 数据位 | 数 据 定 义 | 设备名称 | 任务地址 | 地址DB615 | 数据类型 | 数据定义
CSC | 0 | BOOL | 0 | 心跳（500ms) | CSC
| 1 | BYTE |  | 起始符 |  |  | 2 | INT | 1-执行任务;2-入库确认;3-条码出错退回;4-取消任务;5-解警;8-穿梭车取货准备；9-放货准备；10-1#工位取货；11-1#工位放货，12-2#工位取货，13-2#工位放货
| 2 | BYTE |  | 0-脱机待机；1-脱机执行任务；2-联机待机；3-联机执行任务。 |  |  | 4 | INT | 目标站
| 3 | BOOL | 0 | 1#工位有货(双工位带货工位) |  |  | 6 | DINT | 任务号
|  | BOOL | 1 |  | 单工穿梭车默认是1#，双工穿梭车包含1#和2#
|  | BOOL | 2 | 2#工位有货(双工位拆盘机工位)
|  | BOOL | 3
|  | BOOL | 4 | 穿梭车停准
|  | BOOL | 5
|  | BOOL | 6
|  | BOOL | 7 | 条码触发
| 4 | BOOL | 0 | 1#辊道/链条正转（双工位带货工位）
|  | BOOL | 1 | 1#辊道/链条反转（双工位带货工位）
|  | BOOL | 2 | 2#辊道/链条2正转（双工位拆盘机工位）
|  | BOOL | 3 | 2#辊道/链条2正转（双工位拆盘机工位）
|  | BOOL | 4 | 前进（CSC有效）
|  | BOOL | 5 | 后退（CSC有效） | 注意:设备字节数按照单个设备长度向下顺序排列
|  | BOOL | 6 |  | 发送上位机 |  |  | 接受上位机
|  | BOOL | 7 |  | 设备类别 | 占用DB号 |  | 设备类别 | 占用DB号
| 5 | BYTE |  | 0-无报警；1-1#辊道/链条运行超时(双工位带货工位);2-1#辊道/链条运行变频器报警(双工位带货工位);3-1#左端超限(双工位带货工位)；4-1#右端超限(双工位带货工位)；5-1#超高(双工位带货工位)；6-1#前超限(双工位带货工位)；7-1#后超限(双工位带货工位)；8-1#超重(双工位带货工位)；9-2#辊道/链条运行超时(双工位拆盘机工位);10-2#辊道/链条运行变频器报警(双工位拆盘机工位);11-2#升降超时(双工位拆盘机工位);12-2#升降变频器报警(双工位拆盘机工位);13-2#左端超限(双工位拆盘机工位)；14-2#右端超限(双工位拆盘机工位)；15-2#超高(双工位拆盘机工位)；16-2#前超限(双工位拆盘机工位)；17-2#后超限(双工位拆盘机工位)；18-2#超重(双工位拆盘机工位)；19-未停准；20-光电开关异常；21-超重;22-CSC水平方向运行超时；23-CSC水平运行变频器报警 | CSC | DB605 |  | CSC | DB615
| 6 | INT |  | 1#小车当前位置
| 7 | INT |  | 2#小车当前位置
| 8--11 | DINT |  | 任务号
| 12--15 | DINT |  | 条码号

## DDJ
堆垛机上报给上位机 |  |  |  |  | 上位机下发给堆垛机
地址DB101 | 说明 | 数据类型 | 数据位 | 数 据 定 义 | 地址DB100 | 说明 | 数据类型 | 数据定义
0 |  | BYTE |  | 起始符（预留） | 0 |  | BYTE | 起始符（预留）
1 |  | BYTE |  | 版本号=1 | 1 |  | BYTE | 版本号=1
2 | 工作模式 | BYTE |  | 0-维修；1-手动；2-单机自动；3-联机自动；4-不明。 | 2 | 作业命令 | BYTE | 1-取货；2-放货；3-通知可卸货；4-取消作业（没用）；5-解警；6-取货准备；7-召回,8-急停；9-申请脱机（没用）；10-申请联机（没用）；11-确认收到放货完成。
3 | 作业状态 | BYTE |  | 0-待机；1-取货中；2-取货完成；3-放货中；4-请求卸货（申请卸货）；5-放货完成；6-取货准备（回库台位）；7-召回；8-急停；9-不明。 | 3 | 任务号 | DINT | 十进制数据
4 | 任务号 | DINT |  | 任务做完后到接收下一个任务，任务号保留不变，即使切换到维修、手动或单机自动，也不改变。 | 7 | 作业地址排 | BYTE | 十进制数据
8 | 故障报警 | BYTE |  | 0-无故障；1-货物超限；2-作业条件不满足；3-与输送线通讯故障；4-传送地址错；5-指定库位满入；6-空出；7-行走变频器报警；8-升降变频器报警；9-货叉变频器报警；10-行走超时；11-升降超时；12-货叉超时；13-水平测距出错；14-垂直测距出错；15-放货异常；16-浅货位有货；17-货叉数据出错 | 8 | 作业地址列 | BYTE | 十进制数据
9 | 作业地址中的排号 | BYTE |  | 上位机下发的当前执行电报中的排号值。保留和触摸屏上显示的值一致即可。 | 9 | 作业地址层 | BYTE | 十进制数据
10 | 行走位置 | BYTE |  | 十进制数据 | 10 | 结束符 | BYTE
11 | 载货台位置 | BYTE |  | 十进制数据
12 | 行走开关信号 | BOOL | 0 | 前进终点
|  | BOOL | 1 | 前端换低速
|  | BOOL | 2 | 前端换中速
|  | BOOL | 3 | 后端换中速
|  | BOOL | 4 | 后端换低速
|  | BOOL | 5 | 后端终点
|  | BOOL | 6 | 水平停准
|  | BOOL | 7 | 未定义
13 | 载货台开关信号 | BOOL | 0 | 上升终点
|  | BOOL | 1 | 上升换速
|  | BOOL | 2 | 下降换速
|  | BOOL | 3 | 下降终点
|  | BOOL | 4 | 低位停准
|  | BOOL | 5 | 高位停准
|  | BOOL | 6 | 未定义
|  | BOOL | 7 | 未定义
14 | 行走和升降动作信号 | BOOL | 0 | 前进
|  | BOOL | 1 | 后退
|  | BOOL | 2 | 上升
|  | BOOL | 3 | 下降
|  | BOOL | 4 | 未定义
|  | BOOL | 5 | 未定义
|  | BOOL | 6 | 未定义
|  | BOOL | 7 | 未定义
15 | 行走编码器或激光数值 | DINT |  | 十进制数据
19 | 起升编码器或激光数值 | DINT |  | 十进制数据
23 | 载货台超限信号 | BOOL | 0 | 左侧超限
|  | BOOL | 1 | 右侧超限
|  | BOOL | 2 | 前端超限
|  | BOOL | 3 | 后端超限
|  | BOOL | 4 | 超高
|  | BOOL | 5 | 未定义
|  | BOOL | 6 | 未定义
|  | BOOL | 7 | 未定义
24 | 货叉探货信号 | BOOL | 0 | 右探浅货位有货
|  | BOOL | 1 | 原位探有货
|  | BOOL | 2 | 左探浅货位有货
|  | BOOL | 3 | 右探深货位有货
|  | BOOL | 4 | 左探深货位有货
|  | BOOL | 5 | 未定义
|  | BOOL | 6 | 未定义
|  | BOOL | 7 | 未定义
25 | 货叉位置信号 | BOOL | 0 | 浅货位右极限
|  | BOOL | 1 | 右换速
|  | BOOL | 2 | 货叉原位
|  | BOOL | 3 | 左换速
|  | BOOL | 4 | 浅货位左极限
|  | BOOL | 5 | 深货位右极限
|  | BOOL | 6 | 深货位左极限
|  | BOOL | 7 | 未定义
26 | 货叉动作信号 | BOOL | 0 | 静止
|  | BOOL | 1 | 向右伸叉
|  | BOOL | 2 | 向左缩叉
|  | BOOL | 3 | 向左伸叉
|  | BOOL | 4 | 向右缩叉
|  | BOOL | 5 | 未定义
|  | BOOL | 6 | 未定义
|  | BOOL | 7 | 未定义

## 任务地址
任务地址定义
链条机 |  | 辊道机 |  | 辊道升降台 |  | 穿梭车
设备名称 | 地址编号 | 设备名称 | 地址编号 | 设备名称 | 地址编号 | 设备名称 | 地址编号
L1 | 1 | GD1 | 201 | GS1 | 401 | CSC1 | 601
L2 | 2 | GD2 | 202 | GS2 | 402 | CSC2 | 602
L3 | 3 | GD3 | 203 | GS3 | 403 | CSC3 | 603
L4 | 4 | GD4 | 204 | GS4 | 404 | CSC4 | 604
L5 | 5 | GD5 | 205 | GS5 | 405 | CSC5 | 605
L6 | 6 | GD6 | 206 | GS6 | 406 | CSC6 | 606
L7 | 7 | GD7 | 207 | GS7 | 407 | CSC7 | 607
L8 | 8 | GD8 | 208 | GS8 | 408 | CSC8 | 608
L9 | 9 | GD9 | 209 | GS9 | 409 | CSC9 | 609
L10 | 10 | GD10 | 210 | GS10 | 410 | CSC10 | 610
L11 | 11 | GD11 | 211 | GS11 | 411
L12 | 12 | GD12 | 212 | GS12 | 412
L13 | 13 | GD13 | 213 | GS13 | 413
L14 | 14 | GD14 | 214 | GS14 | 414
L15 | 15 | GD15 | 215 | GS15 | 415
L16 | 16 | GD16 | 216 | GS16 | 416
L17 | 17 | GD17 | 217 | GS17 | 417
L18 | 18 | GD18 | 218 | GS18 | 418
L19 | 19 | GD19 | 219 | GS19 | 419
L20 | 20 | GD20 | 220 | GS20 | 420
L21 | 21 | GD21 | 221 | GS21 | 421
L22 | 22 | GD22 | 222 | GS22 | 422
L23 | 23 | GD23 | 223 | GS23 | 423
L24 | 24 | GD24 | 224 | GS24 | 424
L25 | 25 | GD25 | 225 | GS25 | 425
L26 | 26 | GD26 | 226 | GS26 | 426
L27 | 27 | GD27 | 227 | GS27 | 427
L28 | 28 | GD28 | 228 | GS28 | 428
L29 | 29 | GD29 | 229 | GS29 | 429
L30 | 30 | GD30 | 230 | GS30 | 430
L31 | 31 | GD31 | 231 | GS31 | 431
L32 | 32 | GD32 | 232 | GS32 | 432
L33 | 33 | GD33 | 233 | GS33 | 433
L34 | 34 | GD34 | 234 | GS34 | 434
L35 | 35 | GD35 | 235 | GS35 | 435
L36 | 36 | GD36 | 236 | GS36 | 436
L37 | 37 | GD37 | 237 | GS37 | 437
L38 | 38 | GD38 | 238 | GS38 | 438
L39 | 39 | GD39 | 239 | GS39 | 439
L40 | 40 | GD40 | 240 | GS40 | 440
L41 | 41 | GD41 | 241 | GS41 | 441
L42 | 42 | GD42 | 242 | GS42 | 442
L43 | 43 | GD43 | 243 | GS43 | 443
L44 | 44 | GD44 | 244 | GS44 | 444
L45 | 45 | GD45 | 245 | GS45 | 445 |  | 16 | PKR
L46 | 46 | GD46 | 246 | GS46 | 446 |  | 12 | ET5.3
L47 | 47 | GD47 | 247 | GS47 | 447 |  | 2 | 警灯
L48 | 48 | GD48 | 248 | GS48 | 448
L49 | 49 | GD49 | 249 | GS49 | 449
L50 | 50 | GD50 | 250 | GS50 | 450
L51 | 51 | GD51 | 251 | GS51 | 451
L52 | 52 | GD52 | 252 | GS52 | 452
L53 | 53 | GD53 | 253 | GS53 | 453
L54 | 54 | GD54 | 254 | GS54 | 454
L55 | 55 | GD55 | 255 | GS55 | 455
L56 | 56 | GD56 | 256 | GS56 | 456
L57 | 57 | GD57 | 257 | GS57 | 457
L58 | 58 | GD58 | 258 | GS58 | 458
L59 | 59 | GD59 | 259 | GS59 | 459
L60 | 60 | GD60 | 260 | GS60 | 460
L61 | 61 | GD61 | 261 | GS61 | 461
L62 | 62 | GD62 | 262 | GS62 | 462
L63 | 63 | GD63 | 263 | GS63 | 463
L64 | 64 | GD64 | 264 | GS64 | 464
L65 | 65 | GD65 | 265 | GS65 | 465
L66 | 66 | GD66 | 266 | GS66 | 466
L67 | 67 | GD67 | 267 | GS67 | 467
L68 | 68 | GD68 | 268 | GS68 | 468
L69 | 69 | GD69 | 269 | GS69 | 469
L70 | 70 | GD70 | 270 | GS70 | 470
L71 | 71 | GD71 | 271 | GS71 | 471
L72 | 72 | GD72 | 272 | GS72 | 472
L73 | 73 | GD73 | 273 | GS73 | 473
L74 | 74 | GD74 | 274 | GS74 | 474
L75 | 75 | GD75 | 275 | GS75 | 475
L76 | 76 | GD76 | 276 | GS76 | 476
L77 | 77 | GD77 | 277 | GS77 | 477
L78 | 78 | GD78 | 278 | GS78 | 478
L79 | 79 | GD79 | 279 | GS79 | 479
L80 | 80 | GD80 | 280 | GS80 | 480
L81 | 81 | GD81 | 281 | GS81 | 481
L82 | 82 | GD82 | 282 | GS82 | 482
L83 | 83 | GD83 | 283 | GS83 | 483
L84 | 84 | GD84 | 284 | GS84 | 484
L85 | 85 | GD85 | 285 | GS85 | 485
L86 | 86 | GD86 | 286 | GS86 | 486
L87 | 87 | GD87 | 287 | GS87 | 487
L88 | 88 | GD88 | 288 | GS88 | 488
L89 | 89 | GD89 | 289 | GS89 | 489
L90 | 90 | GD90 | 290 | GS90 | 490
L91 | 91 | GD91 | 291 | GS91 | 491
L92 | 92 | GD92 | 292 | GS92 | 492
L93 | 93 | GD93 | 293 | GS93 | 493
L94 | 94 | GD94 | 294 | GS94 | 494
L95 | 95 | GD95 | 295 | GS95 | 495
L96 | 96 | GD96 | 296 | GS96 | 496
L97 | 97 | GD97 | 297 | GS97 | 497
L98 | 98 | GD98 | 298 | GS98 | 498
L99 | 99 | GD99 | 299 | GS99 | 499
L100 | 100 | GD100 | 300 | GS100 | 500